## Foglio1
Passa basso
𝑓 [kHz] | Vin,pp [mV] | ¦∂Vin¦ [mV] | Vout,pp [mV] | ¦∂Vout¦ [mV] | H(s) [dB] | ¦∂H(s)¦ [dB] | Δϕ [°] | Δ𝜙 [𝜇𝑠]
0.1 | 408 | 32.24 | 410 | 32.3 | 0.042474 | 1.3706 | 0 | 0 | 820
0.3 | 412 | 32.36 | 408 | 32.64 | -0.084741 | 1.3771 | 0.0864 | 0.8 | 816 | delta kv | 3/100 *200
2 | 408 | 32.24 | 408 | 32.64 | 0 | 1.3812 | 6.48 | 9 | 816 | kv | 200mV
5 | 404 | 32.12 | 396 | 31.68 | -0.17372 | 1.3854 | 16.2 | 9 | 792 | delta ndiv | 0.1
9 | 404 | 32.12 | 356 | 28.48 | -1.0986 | 1.3854 | 27.54 | 8.5 | 712
12 | 404 | 32.12 | 332 | 26.56 | -1.7049 | 1.3854 | 34.56 | 8 | 664
15 | 400 | 32 | 304 | 24.32 | -2.3837 | 1.3897 | 40.5 | 7.5 | 608
15.5 | 400 | 32 | 292 | 23.36 | -2.7335 | 1.3897 | 41.5152 | 7.44 | 584
15.7 | 400 | 32 | 292 | 23.36 | -2.7335 | 1.3897 | 41.8248 | 7.4 | 584
15.9 | 400 | 32 | 292 | 23.36 | -2.7335 | 1.3897 | 42.3576 | 7.4 | 584
16.1 | 400 | 32 | 292 | 23.36 | -2.7335 | 1.3897 | 42.6586 | 7.36 | 584
16.3 | 400 | 32 | 292 | 23.36 | -2.7335 | 1.3897 | 42.9538 | 7.32 | 584
16.8 | 400 | 32 | 284 | 22.72 | -2.9748 | 1.3897 | 44.0294 | 7.28 | 568
19.8 | 396 | 31.88 | 264 | 21.12 | -3.5218 | 1.3941 | 48.4704 | 6.8 | 528
22.8 | 396 | 31.88 | 240 | 19.2 | -4.3497 | 1.3941 | 52.2029 | 6.36 | 480
26.8 | 396 | 31.88 | 212 | 16.96 | -5.4272 | 1.3941 | 55.9584 | 5.8 | 424
29.8 | 396 | 31.88 | 204 | 16.32 | -5.7613 | 1.3941 | 59.2186 | 5.52 | 408
Passa alto
𝑓 [kHz] | Vin,pp [mV] | ¦∂Vin¦ [mV] | Vout,pp [mV] | ¦∂Vout¦ [mV] | H(s) [dB] | ¦∂H(s)¦ [dB] | Δϕ [°] | Δ𝜙 [𝜇𝑠]
2 | 408 | 32.24 | 46.8 | 21.404 | -18.8083 | 4.6589 | 97.92 | 136 | 816 |  | 93.6
5 | 408 | 32.24 | 113 | 23.39 | -11.1516 | 2.4843 | 107.28 | 59.6 | 816 |  | 226
9 | 404 | 32.12 | 188 | 25.64 | -6.6445 | 1.8752 | 119.232 | 36.8 | 808 |  | 376
12 | 404 | 32.12 | 228 | 26.84 | -4.9689 | 1.7131 | 124.416 | 28.8 | 808 |  | 456
15 | 404 | 32.12 | 260 | 27.8 | -3.8282 | 1.6193 | 131.76 | 24.4 | 808 |  | 520
15.5 | 404 | 32.12 | 268 | 28.04 | -3.5649 | 1.5993 | 131.688 | 23.6 | 808 |  | 536
15.7 | 404 | 32.12 | 268 | 28.04 | -3.5649 | 1.5993 | 132.2568 | 23.4 | 808 |  | 536
15.9 | 404 | 32.12 | 268 | 28.04 | -3.5649 | 1.5993 | 132.7968 | 23.2 | 808 |  | 536
16.1 | 404 | 32.12 | 268 | 28.04 | -3.5649 | 1.5993 | 132.1488 | 22.8 | 808 |  | 536
16.3 | 400 | 32 | 272 | 28.16 | -3.3498 | 1.5941 | 133.7904 | 22.8 | 800 |  | 544
16.8 | 400 | 32 | 276 | 28.28 | -3.223 | 1.5849 | 133.056 | 22 | 800 |  | 552
19.8 | 400 | 32 | 292 | 28.76 | -2.7335 | 1.5504 | 139.7088 | 19.6 | 800 |  | 584
22.8 | 400 | 32 | 316 | 29.48 | -2.0475 | 1.5052 | 142.8192 | 17.4 | 800 |  | 632
26.8 | 400 | 32 | 332 | 29.96 | -1.6184 | 1.4787 | 146.6496 | 15.2 | 800 |  | 664
29.8 | 396 | 31.88 | 340 | 30.2 | -1.3243 | 1.4708 | 148.0464 | 13.8 | 792 |  | 680
50 | 396 | 31.88 | 368 | 31.04 | -0.63695 | 1.4319 | 158.4 | 8.8 | 792 |  | 736
100 | 396 | 31.88 | 380 | 31.4 | -0.35823 | 1.417 | 170.64 | 4.74 | 792 |  | 760
1000 | 380 | 31.4 | 380 | 31.4 | 0 | 1.4355 | 182.88 | 0.508 | 760 |  | 760